## QP Scan
Calibration
| Line-distance [mm] | pixel 1 | pixel 2
| 1 | 1 | 3
| [meter] |  | Cal. Result
| 0.001 | => | 2 | pixel/mm
Width Measurement
| Distance s |  |  | sigma [p] | sigma [m]
| METER!!! | Focus f [m] | s/f | PIXEL | measured | sigma^2 | Take s =FWHM/2.36 if not Gaussian!
s = | 0.099 | 0.05 | 1.98 | 0 | 0 | 0
|  | 0.07 | 1.4143 | 0 | 0 | 0
|  | 0.08 | 1.2375 | 0 | 0 | 0
|  | 0.1 | 0.99 | 0 | 0 | 0
|  | 0.13 | 0.76154 | 0 | 0 | 0
|  | 0.14 | 0.70714 | 0 | 0 | 0
|  | 0.16 | 0.61875 | 0 | 0 | 0
|  | 0.25 | 0.396 | 0 | 0 | 0
| From Fit: | y=ax^2 + bx + c with x=s/f and y=s^2
| a= | 0
| b= | 0
| c= | 0
Emittance:
| s11 = | 0
| s12 = | 0 |  | Emitt^2 | 0 | should not be negativ!
| s22 = | 0 |  | Emittance: | 0 | m rad |  | expected Emittance: around 2 * 10E-6 [m rad]
[5 empty] | with | Aperture |  | (often the unit is written in [ p mm mrad] while p indicates that e is the area of an ellipse)
Screen
s
Fig. 1
Laser lenses
USB Camera
s11 = a s12 = (b-2s11) / 2s s22 = (c - s11 - 2ss12) / s2